## Sheet1
Comment | Designator | Footprint | Quantity
USB_C_Receptacle_USB2.0_16P | J1 | USB_C_Receptacle_GCT_USB4105-xx-A_16P_TopMnt_Horizontal | 1
1K | R3,R12,R11 | R_0603_1608Metric | 3
10uF | C33,C17,C35,C48,C47,C3,C52,C9,C53,C49,C8,C34 | C_0805_2012Metric | 12
100nF | C4,C55,C18,C54,C13,C43,C45,C21,C41,C44,C5,C7,C19,C22,C11,C12,C15,C6,C20 | C_0603_1608Metric | 19
100K | R6,R4 | R_0603_1608Metric | 2
1u | C1,C2 | C_0603_1608Metric | 2
Conn_01x04 | J3,J7 | PinHeader_1x04_P2.54mm_Vertical | 2
TPS2041B | U7 | SOT-23-5 | 1
TPS62160DGK | U6,U3,U4 | MSOP-8_3x3mm_P0.65mm | 3
2A | F1 | Fuse_1206_3216Metric | 1
D_TVS_Filled | D5,D7,D6,D3,D2,D4 | D_SOD-123F | 6
SW_Push | SW1 | SW_SPST_PTS645Sx43SMTR92 | 1
10K | R16,R17,R14,R10,R19,R18,R15 | R_0603_1608Metric | 7
80.6K | R5 | R_0603_1608Metric | 1
2K | R21,R20 | R_0603_1608Metric | 2
5.1K | R1,R2 | R_0603_1608Metric | 2
2.49K, 1% | R13 | R_0603_1608Metric | 1
22uF | C36,C10,C14 | C_0805_2012Metric | 3
15pF | C40,C39 | C_0603_1608Metric | 2
24 MHz | Y3 | Crystal_SMD_3225-4Pin_3.2x2.5mm | 1
1uF | C50,C51,C16 | C_0805_2012Metric | 3
18pF | C37,C38 | C_0603_1608Metric | 2
2.2 µH | L3,L1,L2 | L_1210_3225Metric | 3
GREEN | D1 | LED_0603_1608Metric | 1
200K | R9,R7 | R_0603_1608Metric | 2
1uF | C42,C46 | C_0603_1608Metric | 2
75K | R8 | R_0603_1608Metric | 1
V3S | U1 | LQFP-128_L14.0-W14.0-P0.40-LS16.0-BL-EP5.0 | 1
AP2127K-3.0 | U5 | SOT-23-5 | 1
Micro_SD_Card | J2 | microSD_HC_Molex_104031-0811 | 1
Conn_02x06_Odd_Even | J6 | PinSocket_2x06_P2.54mm_Vertical | 1
32.768 kHz | Y2 | Crystal_SMD_3215-2Pin_3.2x1.5mm | 1
USB_A | J4 | USB_A_Molex_67643_Horizontal | 1
SRV05-4 | U8 | SOT-23-6 | 1
RJ45_Amphenol_RJMG1BD3B8K1ANR | J5 | RJ45_Amphenol_RJMG1BD3B8K1ANR | 1
XC6206PxxxMR | U2 | SOT-23-3 | 1
240 Ω 1% | R22 | R_0603_1608Metric | 1